## amp-vu
Power Amp
CC | 15p(C) | 2 | C313 | C513
CC | 220p(C) | 8 | C107 | C108 | C301 | C501 | C304 | C504 | C318 | C518
CC | 0.1u(C) | 4 | C105 | C106 | C303 | C503
C | 0.1u | 2 | C305 | C505
C | 2.2u | 2 | C101 | C102
CE | 4.7u16V | 1 | C3
CE | 47u50V | 4 | C310 | C510 | C311 | C511
CE | 100u25V | 2 | C109 | C110
CE | 220u16V | 2 | C1 | C2
CE | 220u50V | 3 | C4 | C103 | C104
CE | 470u50V | 4 | C306 | C506 | C307 | C507
L | 3u | 2 | L301 | L501
- | Jumper | 0 | R110 | R111
R | 3W0.22 | 4 | R325 | R525 | R326 | R526
R | 2W4.7 | 2 | R327 | R527
R | 4.7 | 0 | (R109) | (R112)
R | 3W10 | 2 | R311 | R511
R | 47 | 4 | R317 | R517 | R318 | R518
R | 100 | 2 | R315 | R515
R | 220 | 2 | R314 | R514
R | 200 | 4 | R323 | R523 | R324 | R524
R | 1k | 8 | R103 | R104 | R107 | R108 | R302 | R502 | R307 | R507
R | 3k | 7 | R6 | R304 | R504 | R306 | R506 | R312 | R512
R | 3.9k | 4 | R303 | R503 | R308 | R508
R | 4.7k | 10 | R301 | R501 | R309 | R509 | R329 | R529 | R332 | R532 | R333 | R533
R | 5.6k | 2 | R105 | R106
R | 6.8k | 1 | R9
R | 10k | 12 | R2 | R4 | R313 | R513 | R316 | R516 | R320 | R520 | R321 | R521
|  |  | R328 | R528
R | 11k | 4 | R319 | R519 | R322 | R522
R | 20k | 8 | R1 | R3 | R7 | R10 | R305 | R505 | R310 | R510
R | 100k | 2 | R101 | R102
R | 2.2M | 1 | R5
R | 1W390 | 1 | R8
VR | 5kVR semi-fix | 2 | RV302 | RV502
VR | 500VR semi-fix | 2 | RV301 | RV501
VR | 50kAVR | 1 | RV101
TR | 2SC1815GR | 16 | Q1 | Q2 | Q3 | Q302 | Q304 | Q305 | Q307 | Q310 | Q4 | Q502
|  |  | Q504 | Q505 | Q507 | Q510 | Q6 | Q7
TR | 2SA1015GR | 9 | Q301 | Q303 | Q306 | Q311 | Q5 | Q501 | Q503 | Q506 | Q511
TR | 2SC2240GR | 2 | Q309 | Q509
TR | 2SA970GR | 2 | Q308 | Q508
TR | 2SC3423Y | 2 | Q701 | Q704
TR | 2SC2837P | 2 | Q702 | Q702
TR | 2SA1186P | 2 | Q703 | Q703
TR | TTC015B | 2 | Q312 | Q512
TR | TTA008B | 2 | Q313 | Q513
TR | TTC015B | 0 | (Q101)
TR | TTA008B | 0 | (Q102)
TR | 2SC1815GR | 0 | (Q103)
TR | 2SA1015GR | 0 | (Q104)
OP | NJM2082D etc | 1 | U103
REG | LM7812 | 1 | U101
REG | LM7912 | 1 | U102
CRD | E-102(1mA) | 2 | CRD305 | CRD505
D | 1N4148 | 18 | D1 | D2 | D103 | D104 | D301 | D501 | D302 | D502 | D303 | D503
|  |  | D304 | D504 | D306 | D506 | D307 | D507 | D308 | D508
D | 1N4007-B | 2 | D3 | D4
CN | CONN_4X2 | 1 | P1
CN | CONN_2X2 | 5 | P101 | P116 | P118 | P120
CN | CONN_5X2 | 2 | P114 | P115
CN | CONN_7X2 | 2 | P301 | P501
RLY | 942H-2C-12DS | 1 | K1
FUSE | 4A | 2 | F1 | F2
FUSE | 1A | 1 | F3
TRANS | J481/HT481 etc | 1
D | Pilot Lamp | 1 | D6
Power Supply
D | GBU8D | 1 | D605
CN | CONN_6X2 | 2 | P601 | P603
CN | CONN_3 | 1 | K601
R | 10k | 2 | R611 | R612
CE | 3300u35V etc | 12 | C609 | C610 | C611 | C612 | C613 | C614 | C615 | C616 | C617 | C618
|  |  | C619 | C620